## Sheet1
Index | Object Name | Sub-index | Description | Type | Access | Factor | Unit | Remarks
0x2000 | Raw ADC values | 0x00 | analog in 1 | S16 | RO | 1 | ADC | or 0,0625 st C
|  | 0x01 | analog in 2 | S16 | RO | 1 | ADC | or 0,0625 st C
|  | 0x02 | analog in 3 | S16 | RO | 1 | ADC | or 0,0625 st C
|  | 0x03 | analog in 4 | S16 | RO | 1 | ADC | or 0,0625 st C
|  | 0x04 | analog in 5 | S16 | RO | 1 | ADC
|  | 0x05 | analog in 6 | S16 | RO | 1 | ADC
0x2001 | In 1 | 0x00 | ADC in 1 - offset | S16 | RW | 1 | ADC
|  | 0x01 | ADC in 1 - scale | S16 | RW | 1 | ADC
|  | 0x02 | ADC in 1 - max | S16 | RW | 1 | final value
|  | 0x03 | ADC in 1 - min | S16 | RW | 1 | final value
0x2002 | In 2 | 0x00 | ADC in 2 - offset | S16 | RW | 1 | ADC
|  | 0x01 | ADC in 2 - scale | S16 | RW | 1 | ADC
|  | 0x02 | ADC in 2 - max | S16 | RW | 1 | final value
|  | 0x03 | ADC in 2 - min | S16 | RW | 1 | final value
0x2003 | In 3 | 0x00 | ADC in 3 offset | S16 | RW | 1 | ADC
|  | 0x01 | ADC in 3 scale | S16 | RW | 1 | ADC
|  | 0x02 | ADC in 3 - max | S16 | RW | 1 | final value
|  | 0x03 | ADC in 3 - min | S16 | RW | 1 | final value
0x2004 | In 4 | 0x00 | ADC in 4 offset | S16 | RW | 1 | ADC
|  | 0x01 | ADC in 4 scale | S16 | RW | 1 | ADC
|  | 0x02 | ADC in 4 - max | S16 | RW | 1 | final value
|  | 0x03 | ADC in 4 - min | S16 | RW | 1 | final value
0x2005 | In 5 | 0x00 | ADC in 5 offset | S16 | RW | 1 | ADC
|  | 0x01 | ADC in 5 scale | S16 | RW | 1 | ADC
|  | 0x02 | ADC in 5 - max | S16 | RW | 1 | final value
|  | 0x03 | ADC in 5 - min | S16 | RW | 1 | final value
0x2006 | In 6 | 0x00 | ADC in 6 offset | S16 | RW | 1 | ADC
|  | 0x01 | ADC in 6 scale | S16 | RW | 1 | ADC
|  | 0x02 | ADC in 6 - max | S16 | RW | 1 | final value
|  | 0x03 | ADC in 6 - min | S16 | RW | 1 | final value
0x2007 | restore defaults | - | Restore all eeprom values to defaults | S16 | W